## Sheet1
Specs | Value |  | Converted_Units | Inductor Value | C_IN Value | C_OUT Value
Frequency (Hz) | 39062.5 |  |  | 0.00041143 | 0.002351 | 6.4e-05 | ESP32: PWM RESOLUTION & PWM FREQUENCY TABLE
Ripple Voltage (+-V) | 0.01 |  |  | 411uH | 2.35mF | 64uF | Resolution (Bits) | Resolution (decimal) | Max PWM Frequency (kHz)
Min Current (A) | 0.1 | [5 empty] | 1 | 2 | 40000
Power Rating (W) | 20 | [5 empty] | 2 | 4 | 20000
Max Voltage In (V) | 14 | [5 empty] | 3 | 8 | 10000
Nominal Out (V) | 5 | [5 empty] | 4 | 16 | 5000
[7 empty] | 5 | 32 | 2500
Period (S) | 2.56e-05 | 25.6 | uS |  |  |  | 6 | 64 | 1250
Duty Cycle | 0.35714 | [5 empty] | 7 | 128 | 625
T_on (S) | 9.1429e-06 | 9.1429 | uS |  |  |  | 8 | 256 | 312.5
T_off (S) | 1.6457e-05 | 16.4571 | uS |  |  |  | 9 | 512 | 156.25
[7 empty] | 10 | 1024 | 78.125
[7 empty] | 11 | 2048 | 39.0625
[7 empty] | 12 | 4096 | 19.5312
[7 empty] | 13 | 8192 | 9.7656
[7 empty] | 14 | 16384 | 4.8828
[7 empty] | 15 | 32768 | 2.4414
[7 empty] | 16 | 65536 | 1.2207
This table is taken from:
https://www.instructables.com/DIY-1kW-MPPT-Solar-Charge-Controller/